## Feuille1
Calcul de la force HORIZONTALE nécessaire pour lever une chaîne d'ancre
de manière que l'angle de la chaîne avec le fond soit nul au niveau de l'ancre
(formule de la caténaire)
Poids de la chaîne dans l'air par mètre
|  |  | 8 mm | 1,45 kg / m
|  |  | 10 mm | 2,25 kg /m
|  |  | 12 mm | 3,25 kg /m
|  | = Valeur à entrer |  | = Résultat
Delta : différence en centimètre entre la longueur de la chaine et la longueur de la diagonale entre ancre et davier.
Angle : valeur de l'angle entre le fond et la chaîne complètement tendue en diagonale (entre ancre et davier)
[7 empty] | Résultat |  | Rapport longueur / hauteur |  |  | Delta (cm) |  | Angle (°)
| Longueur de la | Hauteur entre | Poids ch. / m | P eau | F | S (m) | F Hor. (kg) |  | (scope)
| chaîne (m) | davier et fond (m)
| 30 | 5 | 1.45 | 1.2615 |  | 30 | 110.3812 |  | 6 |  |  | 13.9078 |  | 9.6385
[7 empty] | Lx (m) | SW/2H | X Horiz | L Diagon | delta (cm) | Delta % | X° (m) | Angle (rd) | Angle (°)
|  | 5 |  | 1.2615 | 110.3812 | 30 | 29.4413 | 0.34286 | 29.4413 | 29.5804 | 13.9078 | 0.47017 | 25 | 0.16822 | 9.6385