## Feuille1
Calcul de la force HORIZONTALE nécessaire pour lever une chaîne d'ancre
de manière que l'angle de la chaîne avec le fond soit nul au niveau de l'ancre
(formule de la caténaire)
			Poids de la chaîne dans l'air par mètre
			8 mm	1,45 kg / m
			10 mm	2,25 kg /m
			12 mm	3,25 kg /m

		= Valeur à entrer		= Résultat

	Delta : différence en centimètre entre la longueur de la chaine et la longueur de la diagonale entre ancre et davier.
	Angle : valeur de l'angle entre le fond et la chaîne complètement tendue en diagonale (entre ancre et davier)
					Résultat		Rapport longueur / hauteur			Delta (cm)		Angle (°)
	Longueur de la	Hauteur entre	Poids ch. / m	P eau		F		S (m)	F Hor. (kg)		(scope)
	chaîne (m)	davier et fond (m)
	30	5	1.45	1.2615				30	110.38125		6			13.907821114195		9.63854147916141
					Lx (m)	SW/2H	X Horiz	L Diagon	delta (cm)	Delta %	X° (m)	Angle (rd)	Angle (°)
		5		1.2615		110.38125		30	29.4413207043561	0.342857142857143	29.4413207043561	29.5803989154981	13.907821114195	0.470170167546602	25	0.168224283901411	9.63854147916141
'Mou' disponible en fonction du 'scope'
50 m de chaîne de 10 mm
Scope
Fotce (kg)
'Mou' (cm)