## Feuille1
Calcul du CPA et du TCPA
CPA : distance minimale lors d'un croisement
TCPA : délai avant d'atteindre le CPA
© Pytheas54 – Novembre 2014
Feuille non protégée
Référence de la méthode de calcul CPA et TCPA : Brevet US 6,249,241 B1 Jun. 19, 2001 – Jordan & al. - pour l'US Navy : MARINE VESSEL TRAFFIC SYSTEM, voir page 126
http://www.google.com/patents/US6249241
| Données à fournir par l'utilisateur | xxx
Ne pas modifier les autres cellules !!!
M = Mille marin
N = Noeud
m = mètre
° = degré
=======================================
| Déroutement du voilier (°) : Droite+, Gauche- | 25 | Pour tester une manœuvre d'évitement
| RR Rotation (rad) | 0.43633
| Gisement du navire (°) | 50 | Angle sous lequel est vu le navire, compté à partir de l'axe du du voilier
| Distance du navire (M) | 3 | Distance du navire
| GR : Gisement (rad) | 0.87266
| a (x) : D*SIN(GR) (M) | 2.2981
| b (y) : D*COS(GR) (M) | 1.9284 |  | 0.26083 | 0.16015 | 0 | 2.2981
| Verif D | 0 |  | 0.55936 | 0.694 | 0 | 1.9284
| Vitesse du voilier (N) | 5
| Vx : Vitesse S1 sur x (M / min.) | 0.035218
| Vy : Vitesse S1 sur y (M / min.) | 0.075526
| Verif V | 0
| Vitesse du navire (N) | 20
| Vitesse S2 (M / min.) | 0.33333
| Route du navire (COG) (°) | 240
| TCPA (minutes) | 7.4062
| CPA (M) | 0.16812
| = (m) | 311.3617
| Collision possible (CPA < 300 m ) | NON
| Position du navire au TCPA | Devant le voilier
========================================================
Calcul TCPA et CPA
Position S1 au TCPA
| x | 0.26083
| y | 0.55936
| Verif D | 0
| GOCR S2 (rad) | 4.1888
Position S2 au TCPA
| va : vitesse sur x | -0.28868 | -0.86603
| vb : vitesse sur y | -0.16667 | 0
| Verif V | 0
| Pos S2 sur x | 0.16015
| Pos S2 sur y | 0.694
| x | 0
| vx | 0.035218
| a | 2.2981
| va | -0.28868
| y | 0
| vy | 0.075526
| b | 1.9284
| vb | -0.16667
| NUM : a.vx-a.va+b.vy-b.vb | 1.2114
| DENUM : vx2-2vxva+va2+vy2-2vyvb+vb2 | 0.16356
| TCPA (= NUM/DENUM) | 7.4062
| S : Distance au TCPA (M) | 0.16812