## Feuille1
Quelques calculs de RDM autour d'un tube rond posé entre appuis...;o)
Grandeurs et unités (anciennes et actuelles)
Diamètre extérieur | D | m et ses sous unités
Diamètre intérieur | d | m et ses sous unités
Distance max de la face la + éloignée de la fibre neutre | V | m et ses sous unités
(pour tube rond = D/2)
Longueur entre appuis | L | m et ses sous unités
Charge admissible (limite élastique) | Ca | kg/mm²
MPa
Module d'élasticité (ou de Young) | E | kg/mm²
MPa
Charge placée au centre | Q | Kg
N
Moment quadratique ou d'inertie | I | cm^4
Module de flexion | W | cm^3
Formules générales
Moment quadratique ou d'inertie | I= | pi * (D^4 - d^4) / 64
Module de flexion | W= | I / V
Moment de flexion maximum (à la limite élastique) | Mfmax= | Ca * I / V
Moment de flexion fonction de la charge | Mf= | Q L / 4
Flèche | Fl= | Q L^3 / 48 E I
Développé de la formule de la flèche à la limite élastique
Calcul de la flèche max depuis la formule générale ci-dessus | Fl= | (Q L^3) / (48 E I)
donc | Fl= | (Q L/4) * (L²/12 E I)
on remplace QL/4 par Mf | Fl= | Mf * (L²/12 E I)
donc à la limite élastique on remplace Mf par Mfmax | Fl= | Ca * I / V * (L²/12 E I)
on simplifie (les I se suppriment) | Flmax= | Ca L² / 12 E V
Exemple chiffré
Diamètre extérieur | D | 150 | mm
Epaisseur | e | 3 | mm
Diamètre intérieur | d | 144 | mm
Distance max à la fibre neutre | V | 75 | mm
Longueur | L | 10000 | mm
Module d'élasticité | E | 69500 | MPa
|  | 7087.0277 | Kg/mm²
Limite élastique | Ca | 24 | Kg/mm²
Moment quadratique | Ix ou Iy | 3743811.6179 | mm4
|  | 374.3812 | cm4
|  | 3.7438 | m4
Module de flexion | W | 49917.4882 | mm3
|  | 49.9175 | cm3
|  | 0.049917 | m3
Flèche max (calculée avec la formule en C31) | Fl | 376.2743 | mm
Charge appliquée au centre pour cette flèche | Q | 479.2079 | Kg
Vérifications par la formule générale de la flèche
Module élastique pour les Q & Fl trouvés en C53 & C54 | E | 7087.0277 | kg/mm²
Moment quadratique pour les Q & Fl trouvés en C53 & C54 | I | 3743811.6179 | mm4
Ca colle !!!