## Feuil1
CORRELATION 2012 TABLEAU ELECTRIQUE
FEUX |  | amperage | section | CONFORT |  | amperage | section
tableau | 1 | 5 | 0.75 | pression | 18 | 15 | 1.5
hune | 2 | 5 | 0.75 | douche | 19 | 15 | 1.5
pont | 3 | 15 | 1.5 | eaux noires | 20 | 15 | 1.5
mouillage | 4 | 5 | 0.75 | frigo | 21 | 15 | 1.5
mat route | 5 | 5 | 0.75 | cale 1 | 22 | 15 | 1.5
route | 6 | 5 | 0.75 | cale 2 | 23 | 15 | 1.5
compas | 7 | 5 | 0.75 | ventilateurs | 24 | 5 | 0.75
|  |  |  | aux | 25 | 15 | 1.5
|  |  |  | ventilateur cale | 26 | 15 | 1.5
ELECTRONIQUE |  |  |  | ECLAIRAGRE
elec 1 | 8 | 5 | 0.75 | avant | 27 | 5 | 0.75
elec 2 | 9 | 5 | 0.75 | carre | 28 | 5 | 0.75
VHF | 10 | 15 | 1.5 | cuisine | 29 | 15 | 1.5
fax | 11 | 5 | 0.75 | arriere | 30 | 5 | 0.75
navtex | 12 | 5 | 0.75 | carte | 31 | 5 | 0.75
MOB | 13 | 5 | 0.75 | cale moteur | 32 | 15 | 0.75
radar | 14 | 15 | 1.5
AIS | 15 | 5 | 0.75
ordi dac | 16 | 15 | 1.5
musique | 17 | 15 | 1.5
resistances leds 1100 ohms |  |  | 2,2v 10ma
section alim generale 4mm2 |  |  | 32A
alim pilote sur arrivée generale