## Tension de ligne
Entrée des variables en encadré double traits
Tension en daN: 1004,27 kg | [6 empty] | Longueur/choix section polyamide | Longueur et choix de la chaîne | Poids apparents en eau e mer | Poids embarqué: 31,65 kg |  | BEAUFORT
p = poids linéaire de la ligne en kg/m en prenant en compte le poids apparent Pa | [12 empty] | 4 |  | 7 |  | 9 |  | 11 |  | 12
Donc P est le poids apparent de la ligne (la ligne est immergée) | [11 empty] | Noeuds | 15 |  | 30 |  | 42 |  | 60 |  | 120
La ligne est un composé de Polyamide trois torons de densité négative de poids linéaire lié à sa section et d'une portion en chaîne galva de densité ~ 7,8 de poids linéaire là aussi variable en fonction de son diamètre | [11 empty] | km/h | 27.78 |  | 55.56 |  | 77.784 |  | 111.12 |  | 222.24
Longueur de la ligne: 101 m | [11 empty] | L bateau (m) | Effort de traction en daN
F = flèche de la ligne en tension en m: |  |  | 0.5 | [8 empty] | 4.5 | 25 | 5.5556 | 100 | 22.2222 | 220 | 48.8889 | 450 | 100 | 1800 | 400
Poids apparent en eau de mer: 39,77 kg |  |  |  |  | Rentrer la densité de l'eau: | 1.028 | [5 empty] | 5 | 30.5556 | 6.1111 | 149.3827 | 24.4444 | 255.5556 | 51.1111 | 520.8333 | 104.1667 | 2083.3333 | 416.6667
Ajout de lest en milieu de ligne: |  |  | 18 | [8 empty] | 5.5 | 35.1389 | 6.3889 | 140.5556 | 25.5556 | 287.2222 | 52.2222 | 584.375 | 106.25 | 2337.5 | 425
Poids embarqué: 49,65 kg | [11 empty] | 6 | 40 | 6.6667 | 160 | 26.6667 | 320 | 53.3333 | 650 | 108.3333 | 2600 | 433.3333
TABLEAU DES DENSITÉS DU POLYAMIDE 3 TORONS | [11 empty] | 6.5 | 45.5 | 7 | 182 | 28 | 364 | 56 | 733.4167 | 112.8333 | 2946.6667 | 453.3333
Diamètre (mm) | Poids (g/m) | Densité | Pa (kg/m) | RR (daN) | Réf.. AD | Prix (m) | [5 empty] | 7 | 50.1667 | 7.1667 | 200.6667 | 28.6667 | 401.3333 | 57.3333 | 805.5833 | 115.0833 | 3243.3333 | 463.3333
6 | 20 | 1.4137 | 0.0054 | 750 | C10106 | 0.4 | [5 empty] | 7.5 | 55 | 7.3333 | 220 | 29.3333 | 440 | 58.6667 | 880 | 117.3333 | 3550 | 473.3333
8 | 39 | 1.2889 | 0.0078 | 1200 | C10108 | 0.8 | [5 empty] | 8 | 64.8889 | 8.1111 | 250.6667 | 31.3333 | 510.2222 | 63.7778 | 1029.3333 | 128.6667 | 4151.1111 | 518.8889
10 | 56 | 1.4025 | 0.0149 | 2000 | C10110 | 1.1 | [5 empty] | 8.5 | 72.25 | 8.5 | 274.8333 | 32.3333 | 563.8333 | 66.3333 | 1141.8333 | 134.3333 | 4604.1667 | 541.6667
12 | 80 | 1.4137 | 0.0218 | 3000 | C10112 | 1.5 | 70 |  | 1.526 | 5.6 | 105 | 9 | 80 | 8.8889 | 300 | 33.3333 | 620 | 68.8889 | 1260 | 140 | 5080 | 564.4444
14 | 108 | 1.4254 | 0.0301 | 4000 | C10114 | 2 | [5 empty] | 9.5 | 87.4603 | 9.2063 | 339.2857 | 35.7143 | 689.127 | 72.5397 | 1402.381 | 147.619 | 5639.6825 | 593.6508
16 | 137 | 1.4676 | 0.041 | 4800 | C10116 | 2.5 | [5 empty] | 10 | 93.6508 | 9.3651 | 369.0476 | 36.9048 | 743.6508 | 74.3651 | 1514.2857 | 151.4286 | 6082.5397 | 608.254
18 | 170 | 1.4969 | 0.0532 | 5400 | C10118 | 3 | [5 empty] | 10.5 | 100 | 9.5238 | 400 | 38.0952 | 800 | 76.1905 | 1630 | 155.2381 | 6540 | 622.8571
20 | 207 | 1.5177 | 0.0667 | 8000 | C10120 | 3.6 | [5 empty] | 11 | 111.9643 | 10.1786 | 457.0238 | 41.5476 | 877.381 | 79.7619 | 1852.9762 | 168.4524 | 7422.381 | 674.7619
22 | 250 | 1.5205 | 0.0809 | 9500 | C10122 | 4.3 | [5 empty] | 11.5 | 120.8185 | 10.506 | 497.6488 | 43.2738 | 937.7976 | 81.5476 | 2013.1845 | 175.0595 | 8058.2143 | 700.7143
24 | 305 | 1.4832 | 0.0936 | 11000 | C10124 | 5.3 | [5 empty] | 12 | 130 | 10.8333 | 540 | 45 | 1000 | 83.3333 | 2180 | 181.6667 | 8720 | 726.6667
[12 empty] | 12.5 | 142.7083 | 11.4167 | 577.0833 | 46.1667 | 1125 | 90 | 2343.75 | 187.5 | 9383.3333 | 750.6667
TABLEAU CHAÎNE GALVA | [11 empty] | 13 | 152.2083 | 11.7083 | 607.75 | 46.75 | 1213.3333 | 93.3333 | 2475.4167 | 190.4167 | 9914.6667 | 762.6667
Diamètre (mm) | Poids (g/m) | Densité | Pa (kg/m) | RR (daN) | Réf.. AD | Prix (m) | [5 empty] | 13.5 | 160.0312 | 11.8542 | 635.0625 | 47.0417 | 1282.5 | 95 | 2590.3125 | 191.875 | 10377 | 768.6667
6 | 820 | 7.8 | 0.7119 | 1800 | M22006 | 2.95 |  | 30 | 21.357 | 24.6 | 88.5 | 14 | 166.9792 | 11.9271 | 660.625 | 47.1875 | 1341.6667 | 95.8333 | 2696.4583 | 192.6042 | 10803.3333 | 771.6667
8 | 1450 | 7.8 | 1.2588 | 3200 | M22008 | 5.1 |  | 1 | 1.2588 | 1.45 | 5.1 | 14.5 | 173.4714 | 11.9635 | 685.276 | 47.2604 | 1395.625 | 96.25 | 2798.0469 | 192.9688 | 11210.9167 | 773.1667
10 | 2250 | 7.8 | 1.9534 | 5000 | M22010 | 8 | [5 empty] | 15 | 180 | 12 | 710 | 47.3333 | 1450 | 96.6667 | 2900 | 193.3333 | 11620 | 774.6667
12 | 3240 | 7.8 | 2.8129 | 7200 | M22012 | 11.4 | [5 empty] | 15.5 | 187.7222 | 12.1111 | 754.3333 | 48.6667 | 1524.1667 | 98.3333 | 3056.9444 | 197.2222 | 12259.6389 | 790.9444
14 | 4390 | 7.8 | 3.8114 | 9900 | M22014 | 16.5 | [5 empty] | 16 | 194.6667 | 12.1667 | 789.3333 | 49.3333 | 1586.6667 | 99.1667 | 3186.6667 | 199.1667 | 12785.3333 | 799.0833
[11 empty] | 198.6 | 16.5 | 201.2083 | 12.1944 | 819.5 | 49.6667 | 1643.125 | 99.5833 | 3302.2917 | 200.1389 | 13252.0208 | 803.1528
[12 empty] | 17 | 207.5417 | 12.2083 | 847.1667 | 49.8333 | 1696.4583 | 99.7917 | 3410.625 | 200.625 | 13688.1875 | 805.1875
[12 empty] | 17.5 | 213.7674 | 12.2153 | 873.5417 | 49.9167 | 1748.1771 | 99.8958 | 3515.191 | 200.8681 | 14108.5851 | 806.2049
[12 empty] | 18 | 220 | 12.2222 | 900 | 50 | 1800 | 100 | 3620 | 201.1111 | 14530 | 807.2222
[12 empty] | 18.5 | 245.1984 | 13.254 | 991.0714 | 53.5714 | 2004.1667 | 108.3333 | 3996.5873 | 216.0317 | 14933.6111 | 807.2222
[12 empty] | 19 | 261.627 | 13.7698 | 1051.7857 | 55.3571 | 2137.5 | 112.5 | 4246.3492 | 223.4921 | 16544.3254 | 870.754
[12 empty] | 19.5 | 273.5417 | 14.0278 | 1096.875 | 56.25 | 2234.375 | 114.5833 | 4430.8333 | 227.2222 | 17599.1369 | 902.5198
[12 empty] | 20 | 283.1349 | 14.1567 | 1133.9286 | 56.6964 | 2312.5 | 115.625 | 4581.746 | 229.0873 | 18368.0556 | 918.4028
[12 empty] | 20.5 | 291.5352 | 14.2212 | 1166.8527 | 56.9196 | 2380.9896 | 116.1458 | 4715.4067 | 230.0198 | 18990.057 | 926.3442
[12 empty] | 21 | 300 | 14.2857 | 1200 | 57.1429 | 2450 | 116.6667 | 4850 | 230.9524 | 19620 | 934.2857