## Voilure Django f{vent}
Ecoulement turbulent
Une membrane exposée face au vent subit la pression dynamique de l'air: pression statique face au vent + pression statique (succion) sur la face sous le vent.
La force résultante Q est la pression dynamique qui se calcule comme suit: Q = 1/2 * Rho * V²
où
Q est la pression dynamique en Pascal (N/m²), Rho la masse volumique du fluide en kg/m3 (1,25 pour de l'air à 20°), V la vitesse de l'air en m/s
Force F exercée par l'air sur la membrane: F = 1/2 Cx * Rho * S * V²
avec
Cx coefficient (sans dimension) de pénétration dans l'air qui est de 1 pour une plaque plane, S surface de la membrane en m²
Exemple: pour 12 noeuds de vent soit: 12*1,852*1000/3600 = 6,17 m/s _Q = 0,5*1,25*6,17^2 soit: 23,82 N/m² ou: 2,43 kg/m²
Ecoulement laminaire | [5 empty] | ou Cy supposé optimal = 1,5 _ Force latérale récupérée F = Fy*Sinus 15°
Angle plan de voilure / axe bateau: |  |  |  |  | 30
Entrer surface de voile: |  |  |  |  | 10
Gîte maximum de 30º (le couple de rappel est alors de 900m.kg) |  |  |  |  | 28 | (*) Facteur dégradant du au cosinus gîte = 0,9924
BEAUFORT | H centre vélique en m: |  |  |  | 2.9309
| Couple de rappel fonction de la gîte |  |  |  | 845.05
| Vent en noeuds | Fy (kg) | Composante propulsive (*) | Composante latérale F | Couple de chavirage
1 | 1 | 0.25292 | 0.11906 | 0.20621 | 0.60439 |  | Surfaces de voiles |  |  | GV
| 2 | 1.0117 | 0.47623 | 0.82486 | 2.4176 |  |  |  |  | Full | ris 1 | ris 2 | ris 3
| 3 | 2.2763 | 1.0715 | 1.8559 | 5.4395 |  |  |  |  | 20 | 17.09 | 13.4 | 10
2 | 4 | 4.0467 | 1.9049 | 3.2994 | 9.6702 |  | Solent | Full | 16 | 36 | 33.09 | 29.4 | 26
| 5 | 6.3229 | 2.9764 | 5.1553 | 15.1097 |  |  | ris 1 | 13 | 33 | 30.09 | 26.4 | 23
| 6 | 9.105 | 4.2861 | 7.4237 | 21.758 |  |  |  |  | 20 | 17.09 | 13.4 | 10
3 | 7 | 12.393 | 5.8338 | 10.1045 | 29.615 |  | trinquette | Full | 9 | 29 | 26.09 | 22.4 | 19
| 8 | 16.1867 | 7.6197 | 13.1977 | 38.6809 |  | tourmentin | Full | 3.6 | 23.6 | 20.69 | 17 | 13.6
| 9 | 20.4863 | 9.6437 | 16.7033 | 48.9555
| 10 | 25.2918 | 11.9058 | 20.6214 | 60.4388 |  | Hauteur du centre vélique pour calcul du couple de chavirage |  |  | GV
| 11 | 30.603 | 14.406 | 24.9519 | 73.131 |  |  |  |  | Full | ris 1 | ris 2 | ris 3
4 | 12 | 36.4201 | 17.1443 | 29.6948 | 87.0319 |  |  |  |  | 4.62 | 4.12 | 3.52 | 3.05
| 13 | 42.7431 | 20.1208 | 34.8502 | 102.1416 |  | Solent | Full | 3.7 | 4.2111 | 3.9169 | 3.618 | 3.45
| 14 | 49.5719 | 23.3353 | 40.4179 | 118.4601 |  |  | ris 1 | 3.3 | 4.1 | 3.7657 | 3.4117 | 3.1913
| 15 | 56.9065 | 26.788 | 46.3981 | 135.9874 |  |  |  |  | 4.62 | 4.12 | 3.52 | 3.05
| 16 | 64.7469 | 30.4788 | 52.7908 | 154.7234 |  | trinquette | Full | 3.05 | 4.1328 | 3.7509 | 3.3312 | 3.05
| 17 | 73.0932 | 34.4077 | 59.5958 | 174.6683 |  | tourmentin | Full | 2.6 | 4.3119 | 3.8555 | 3.3252 | 2.9309
5 | 18 | 81.9453 | 38.5747 | 66.8133 | 195.8218
| 19 | 91.3033 | 42.9798 | 74.4432 | 218.1842
| 20 | 101.1671 | 47.6231 | 82.4856 | 241.7554
| 21 | 111.5367 | 52.5044 | 90.9404 | 266.5353 |  |  |  | Gen | Spi
6 | 22 | 122.4122 | 57.6239 | 99.8076 | 292.524 |  |  |  | Full | Full
| 23 | 133.7935 | 62.9815 | 109.0872 | 319.7215 |  |  |  | 33 | 55
| 24 | 145.6806 | 68.5772 | 118.7793 | 348.1277
| 25 | 158.0736 | 74.4111 | 128.8837 | 377.7428
| 26 | 170.9724 | 80.483 | 139.4006 | 408.5666
| 27 | 184.377 | 86.7931 | 150.33 | 440.5992
7 | 28 | 198.2875 | 93.3412 | 161.6718 | 473.8405
| 29 | 212.7038 | 100.1275 | 173.426 | 508.2907
| 30 | 227.6259 | 107.1519 | 185.5926 | 543.9496
| 31 | 243.0539 | 114.4144 | 198.1716 | 580.8173
| 32 | 258.9877 | 121.9151 | 211.1631 | 618.8937
| 33 | 275.4274 | 129.6538 | 224.567 | 658.179
8 | 34 | 292.3729 | 137.6307 | 238.3834 | 698.673
| 35 | 309.8242 | 145.8457 | 252.6121 | 740.3758
| 36 | 327.7813 | 154.2988 | 267.2533 | 783.2874
| 37 | 346.2443 | 162.99 | 282.3069 | 827.4078
| 38 | 365.2132 | 171.9193 | 297.773
| 39 | 384.6878 | 181.0868 | 313.6515
| 40 | 404.6683 | 190.4923 | 329.9424
9 | 41 | 425.1547 | 200.136 | 346.6457
| 42 | 446.1468 | 210.0178 | 363.7615
| 43 | 467.6448 | 220.1377 | 381.2896
| 44 | 489.6487 | 230.4957 | 399.2303
| 45 | 512.1584 | 241.0918 | 417.5833
| 46 | 535.1739 | 251.9261 | 436.3488
| 47 | 558.6952 | 262.9985 | 455.5267
10 | 48 | 582.7224 | 274.3089 | 475.117
| 49 | 607.2554 | 285.8575 | 495.1198
| 50 | 632.2943 | 297.6442 | 515.5349