## Sheet1
Type de la chaîne 3D/3,5 D | 3 | Diamètre médian du Tore (cm) | 1.84 | Volume partie droite (cm3) | 1.3672
Diamètre du maillon (mm) | 8 | Section du Tore (cm²) | 0.50265 | Volume du chaînon (cm3) | 4.2728
Pas de la chaîne I (mm) = | 24 | Volume du Tore (cm3) | 2.9056 | Poids du chaînon | 34.6954
e (mm) = | 10.4 | Poids du Tore (g) | 23.5936 | Nombre de chaînons au M | 41.6667
Densité du métal | 8.12 | Portion droite (cm) | 1.36 | Poids de chaîne au M (kg) | 1.4456
Longueur de chaîne (M) | 8 |  |  | Poids de chaîne (kg) | 11.5651
Poids de chaîne (kg) | 11,57 KG
Poids apparent mouillé-immergé | 10,08 KG
Charge de travail | 402.12
Formule à prendre avec des pincettes
Équation de la chainette donnant la valeur estimée de la tension en fonction de la longueur, du poids au mètre et de la flèche.
Plus le pas est faible, plus il y a de métal, donc de poids au mètre, plus il faut de force pour la tendre
Une accélération d’environ 1G suffisante à provoquer déséquilibre d'un homme debout sur le pont est atteinte lorsque la tension atteint la valeur de la masse du navire.
f de la chaîne en mm: | 6 | 8 |  |  |  | 10 | 12 | 14
Poids de la chaîne au mètre: | 0.15 | 1.45 |  |  |  | 2.25 | 3.24 | 4.39
Longueur de la chaîne en mètres: | 30 | 40 |  |  |  | 40 | 40 | 40
Flèche en mètres: | 0.15 | 0.25 |  |  |  | 0.32 | 0.4 | 0.5
Tension résultante: | 112.51 | 1160.18 |  |  |  | 1406.61 | 1620.65 | 1757.1

## Traction au Mouillage
| BEAUFORT | [10 empty] | COMPTE RENDU ESSAIS COMPARES DES ANCRES
| 4 |  | 7 |  | 9 |  | 11 |  | 12 |  |  |  | SABLE DUR (kg) | CLASSEMENT | SABLE + VASE (kg) | CLASSEMENT | Surface cm² | Moyenne des tenues (kg) | 1er classement | Moyenne des classements | Classement des moyennes des classements
Vitesse du vent en nœuds | 15 |  | 30 |  | 42 |  | 60 |  | 120
Vitesse du vent en km/h | 27.78 |  | 55.56 |  | 77.784 |  | 111.12 |  | 222.24 |  |  | BRITANNY | 590 | 8 | 446 | 8 | 800 | 518 | 9 | 0.125 | 8
Longueur du bateau en m | Effort de traction en daN | [10 empty] | KOBRA 2 | 1263 | 3 | 1058 | 1 | 900 | 1160.5 | 3 | 0.5 | 1
4.5 | 25 | 5.5556 | 100 | 22.2222 | 220 | 48.8889 | 450 | 100 | 1800 | 400 |  | DELTA LEWAR | 450 | 9 | 662 | 5 | 950 | 556 | 8 | 0.14286 | 7
5 | 30.5556 | 6.1111 | 149.3827 | 24.4444 | 255.5556 | 51.1111 | 520.8333 | 104.1667 | 2083.3333 | 416.6667 |  | BUGEL | 1138 | 4 | 999 | 2 | 700 | 1068.5 | 4 | 0.33333 | 3
5.5 | 35.1389 | 6.3889 | 144.2222 | 26.2222 | 294.5556 | 53.5556 | 596.75 | 108.5 | 2392.5 | 435 |  | MANSON SUPREME | 1076 | 5 | 631 | 6 | 900 | 853.5 | 6 | 0.18182 | 6
6 | 40 | 6.6667 | 160 | 26.6667 | 320 | 53.3333 | 650 | 108.3333 | 2600 | 433.3333 |  | BRAKE 16kg | 853 | 7 | 268 | 10 | 1100 | 560.5 | 7 | 0.11765 | 9
6.5 | 45.5 | 7 | 182 | 28 | 364 | 56 | 733.4167 | 112.8333 | 2946.6667 | 453.3333 | MINIBEE 6,50 | SPADE S80 | 1905 | 2 | 570 | 7 | 800 | 1237.5 | 2 | 0.22222 | 4
7 | 50.1667 | 7.1667 | 200.6667 | 28.6667 | 401.3333 | 57.3333 | 805.5833 | 115.0833 | 3243.3333 | 463.3333 |  | XYZ | 407 | 10 | 205 | 11 | 1500 | 306 | 10 | 0.095238 | 11
7.5 | 55 | 7.3333 | 220 | 29.3333 | 440 | 58.6667 | 880 | 117.3333 | 3550 | 473.3333 |  | CQR | 206 | 11 | 363 | 9 | 800 | 284.5 | 11 | 0.1 | 10
8 | 64.8889 | 8.1111 | 250.6667 | 31.3333 | 510.2222 | 63.7778 | 1029.3333 | 128.6667 | 4151.1111 | 518.8889 |  | SPADE A80 (aluminium 7kg) | 1052 | 6 | 798 | 4 | 800 | 925 | 5 | 0.2 | 5
8.5 | 72.25 | 8.5 | 274.8333 | 32.3333 | 563.8333 | 66.3333 | 1141.8333 | 134.3333 | 4604.1667 | 541.6667 |  | FORTRESS 10,6kg | 3281 | 1 | 959 | 3 | 1100 | 2120 | 1 | 0.5 | 1
9 | 80 | 8.8889 | 300 | 33.3333 | 620 | 68.8889 | 1260 | 140 | 5080 | 564.4444 |  | EXPECTED TENUE FORTRESS FX7 | 573 |  | 167 |  |  | 370
9.5 | 87.4603 | 9.2063 | 339.2857 | 35.7143 | 689.127 | 72.5397 | 1402.381 | 147.619 | 5639.6825 | 593.6508 |  | 2 x FORTRESS FX7 | 992 |  | 289 |  |  | 641
10 | 93.6508 | 9.3651 | 369.0476 | 36.9048 | 743.6508 | 74.3651 | 1514.2857 | 151.4286 | 6082.5397 | 608.254
10.5 | 100 | 9.5238 | 400 | 38.0952 | 800 | 76.1905 | 1630 | 155.2381 | 6540 | 622.8571
11 | 111.9643 | 10.1786 | 457.0238 | 41.5476 | 877.381 | 79.7619 | 1852.9762 | 168.4524 | 7422.381 | 674.7619
11.5 | 120.8185 | 10.506 | 497.6488 | 43.2738 | 937.7976 | 81.5476 | 2013.1845 | 175.0595 | 8058.2143 | 700.7143
12 | 130 | 10.8333 | 540 | 45 | 1000 | 83.3333 | 2180 | 181.6667 | 8720 | 726.6667
12.5 | 142.7083 | 11.4167 | 577.0833 | 46.1667 | 1125 | 90 | 2343.75 | 187.5 | 5750 | 460
13 | 152.2083 | 11.7083 | 607.75 | 46.75 | 1213.3333 | 93.3333 | 2475.4167 | 190.4167 | 4246.6667 | 326.6667
13.5 | 160.0313 | 11.8542 | 635.0625 | 47.0417 | 1282.5 | 95 | 2590.3125 | 191.875 | 3510 | 260
14 | 166.9792 | 11.9271 | 660.625 | 47.1875 | 1341.6667 | 95.8333 | 2696.4583 | 192.6042 | 3173.3333 | 226.6667
14.5 | 173.4714 | 11.9635 | 685.276 | 47.2604 | 1395.625 | 96.25 | 2798.0469 | 192.9688 | 3045 | 210
15 | 180 | 12 | 710 | 47.3333 | 1450 | 96.6667 | 2900 | 193.3333 | 11620 | 774.6667
15.5 | 187.7222 | 12.1111 | 754.3333 | 48.6667 | 1524.1667 | 98.3333 | 3056.9444 | 197.2222 | 7562.2778 | 487.8889
16 | 194.6667 | 12.1667 | 789.3333 | 49.3333 | 1586.6667 | 99.1667 | 3186.6667 | 199.1667 | 5512 | 344.5
16.5 | 201.2083 | 12.1944 | 819.5 | 49.6667 | 1643.125 | 99.5833 | 3302.2917 | 200.1389 | 4501.2917 | 272.8056
17 | 207.5417 | 12.2083 | 847.1667 | 49.8333 | 1696.4583 | 99.7917 | 3410.625 | 200.625 | 4028.2917 | 236.9583
17.5 | 213.7674 | 12.2153 | 873.5417 | 49.9167 | 1748.1771 | 99.8958 | 3515.191 | 200.8681 | 3833.1076 | 219.0347
18 | 220 | 12.2222 | 900 | 50 | 1800 | 100 | 3620 | 201.1111 | 14530 | 807.2222
18.5 | 245.1984 | 13.254 | 991.0714 | 53.5714 | 2004.1667 | 108.3333 | 3996.5873 | 216.0317 | 9603.1151 | 519.0873
19 | 261.627 | 13.7698 | 1051.7857 | 55.3571 | 2137.5 | 112.5 | 4246.3492 | 223.4921 | 7125.377 | 375.0198
19.5 | 273.5417 | 14.0278 | 1096.875 | 56.25 | 2234.375 | 114.5833 | 4430.8333 | 227.2222 | 5908.2292 | 302.9861
20 | 283.1349 | 14.1567 | 1133.9286 | 56.6964 | 2312.5 | 115.625 | 4581.746 | 229.0873 | 5339.3849 | 266.9692
20.5 | 291.5352 | 14.2212 | 1166.8527 | 56.9196 | 2380.9896 | 116.1458 | 4715.4067 | 230.0198 | 5103.6967 | 248.9608
21 | 300 | 14.2857 | 1200 | 57.1429 | 2450 | 116.6667 | 4850 | 230.9524 | 19620 | 934.2857

## Sheet2
Chaîne ISO 3D _ Ovale intérieur 6mm - 18 x 9mm, 8mm - 24 x 12mm, 10mm - 30 x 15mm
Prévoir donc 5m de chaîne de 8mm + cordage plombé 12mm 35m + extension cordage non flottant 40m (total 80m - 5 à 6 longueurs fond 13,5-16m- 10 longueur fond 8m)
Liaison chaîne - ancre avec maillon démontable inox de 8mm assuré à la Loctite frein, liaison chaîne 8mm cordage plombé 12mm épissurée sur la chaîne sans manille, liaison cordage plombé cordage non flottant: 2 cosses inox réunies par maillon démontable 10mm inox
| Poids (kg) | CHARGE |  | Références |  | "Prix: "&SOMME(G7:H24)&" €"
| 29.4295 | Travail | Rupture | USHIP | AD | USHIP | AD
Ancre KOBRA | 8
Maillon démontable inox 8mm "Loctité" | 0.0165 | x | y
Chaîne 8mm galva L 5m | 7.34 | z | u
Maillon démontable inox 8mm "Loctité" | 0.0165 | v | w
Cordage plombé 12mm L35m | 9.1 | r | s |  |  | 35 x
Maillon démontable inox 10mm à la pince | 0.0765 | t | g
Cordage "compléter" 40m de 14mm | 4.88 | j | k |  |  | 40 x

## Mouillage simple
|  | P (kg) | Schipchandler | [5 empty] | Résultats
|  |  | Référence |  |  | Prix |  |  | Nbr | Total | Poids
|  |  | AD | USHIP | Prout | AD | USHIP | Prout |  | 508.45 | 13.456
1 | Ancre légère FORTRESS FX7 | 1.8 | M12507 |  |  | 142 |  |  | 1 | 142 | 1.8
2 | Union ancre-chaîne - Manille lyre galva estampillée de 10mm | 0.137 | A10270 |  |  | 2.15 |  |  | 1 | 2.15 | 0.137
3 | Chaîne galva de 6mm - L= 3m | 2.46 | M22006 |  |  | 14.75 |  |  | 1 | 14.75 | 2.46
4 | Union chaîne bout plombé- Manille lyre galva estampillée de 10mm | 0.137 | A10270 |  |  | 2.15 |  |  | 1 | 2.15 | 0.137
5 | Cordage COUSIN plombé 10mm- L = 30m | 4.1 | C10610 |  |  | 178 |  |  | 1 | 178 | 4.1
6 | Union bout plombé - Anneau WICHARD - Manille lyre galva estampillée de 10mm | 0.137
7 | Anneau WICHARD rond 7,3mm ref. 6784 - int 45mm | 0.057 |  |  |  | 31
8 | Cosse cœur Inox 10mm | 0.022 | A61202 |  |  | 4.2 |  |  | 1 | 4.2 | 0.022
9 | Futuna polyamide ragage résistant 14mm - 40m | 4.8 |  |  |  | 165.2 |  |  | 1 | 165.2 | 4.8
10 | Cordage polyamide 3 torons 12mm - L= 30m | 2.4 |  |  |  | 43.2

## Mouillage complet 2 ancres
|  | P (kg) | Schipchandler | [5 empty] | Résultats
|  |  | Référence |  |  | Prix |  |  | Nbr | Total | Poids
|  |  | AD | USHIP | Prout | AD | USHIP | Prout |  | 921.6 | 24.295
1 | Ancre légère FORTRESS FX7 | 1.8 | M12507 |  |  | 142 |  |  | 2 | 284 | 3.6
2 | Union ancre-chaîne - Manille lyre galva estampillée de 10mm | 0.137 | A10270 |  |  | 2.15 |  |  | 1 | 2.15 | 0.137
3 | Chaîne galva de 6mm - L= 3m | 2.46 | M22006 |  |  | 14.75 |  |  | 2 | 29.5 | 4.92
4 | Union chaîne bout plombé- Manille lyre galva estampillée de 10mm | 0.137 | A10270 |  |  | 2.15 |  |  | 1 | 2.15 | 0.137
5 | Cordage COUSIN plombé 10mm- L = 30m | 4.1 | C10610 |  |  | 178 |  |  | 2 | 356 | 8.2
6 | Union bout plombé - Anneau WICHARD - Manille lyre galva estampillée de 10mm | 0.137
7 | Anneau WICHARD rond 7,3mm ref. 6784 - int 45mm | 0.057 |  |  |  | 31 |  |  | 1 | 31 | 0.057
8 | Cosse cœur Inox 10mm | 0.022 | A61202 |  |  | 4.2 |  |  | 2 | 8.4 | 0.044
9 | Futuna polyamide ragage résistant 14mm - 40m | 4.8 |  |  |  | 165.2 |  |  | 1 | 165.2 | 4.8
10 | Cordage polyamide 3 torons 12mm - L= 30m | 2.4 |  |  |  | 43.2 |  |  | 1 | 43.2 | 2.4