## Feuille1
Calcul hélice pour bateau plaisance
Valable pour hélice tri-pales
Puissance moteur | 28 | Cv | Mode d'emploi:
Vitesse rotation au régime de croisière maxi | 1330 | Tr/mn |  | Entrez la puissance, la vitesse de rotation de l'hélice et la longueur du bateau
Longueur de flotaison | 10.5 | M |  | Les ratios de rendement peuvent être modifiés selon votre appréciation
Vitesse maxi du bateau | 8.1009 | Knots |  | Le calcul du diamètre et du pas vous donne une valeur théorique
Entrez le diamètre et le pas du modèle que vous souhaitez
Ratio rendement transmission | 90% |  |  | Le calcul du rendement est un contrôle et permet d'ajuster son choix
Ratio pondération vitesse maxi | 95% |  |  | Les abaques permettent un autre contrôle du calcul (Colonne 1 jusqu'a 1500 tr/mn, colonne 2 jusqu'a 2500tr/mn)
Puissance réelle | 25.2
Vitesse prise en compte pour calcul nominal | 7.6959
Diamètre de l'hélice | 461.0731 | Mm
| 18.1525 | Pouces
Diamètre choisi | 457.2 | Mm
| 18 | Pouces
Pas de l'hélice | 280.5592 | Mm
| 11.0456 | Pouces
Pas choisi | 279.4 | Mm
| 11 | Pouces
Valeur coefficient Y | 0.42554
Rendement de l'hélice | 59.01% | Rendement cible entre 60 et 70%
Abaques de contrôle
DIAMETRE EN FONCTION DE LA PUISSANCE ET DE LA VITESSE HELICE
PAS EN FONCTION DE LA VITESSE MAXI BATEAU ET DE LA VITESSE HELICE