## caps
Calcul des caps orthodromiques pour naviguer sur les grands cercles (plus court chemin)
J.B. Tritsch (2011) | Latitude Nord ( + ¦ + ¦ + ) ! Sud ( - ¦ - ¦ - ) |  |  | Longitude Ouest ( + + + ) ! Est ( - - - )
| degrés | minutes | secondes | degrés | minutes | secondes
Point de départ (A) | 14 | 42 | 0 | 17 | 26 | 0
Point d'arrivée (B) | 14 | 22 | 0 | 60 | 53 | 0
Angles
ACP (deg/rad) | 75.3 | 1.3142
BCP (deg/rad) | 75.6333 | 1.3201
au pôle (deg/rad) | -43.45 | -0.75835
angle (ACB) | 41.9939 | 0.73293
Caps orthodromiques
Cap aller (deg) | 275.2779 | 4.8045
Cap retour (deg) | 83.8579 | 1.4636
Dist(AB) (NM/kms) | 2524.1023 | 4674.6374
Latitude moyenne | 14.5333 | 0.25365
Delta latitude | -0.33333 | -0.0058178
Caps loxodromiques (pour info)
Cap aller | 269.5459
Cap retour | 89.5459

## graph
| (ACB)/10 | (ACP) |  | Cos(A)
| 0.073293 | 1.3142 |  | 0.091987
| (ACM) | (MCP) |  | (M) | Distance | Cap aller
[5 empty] | 0 | 275.2779
1 | 0.073293 | 1.3082 | 74.9541 | 4.7851 | 252.4102 | 274.1659
2 | 0.14659 | 1.3036 | 74.6905 | 4.7652 | 504.8205 | 273.0285
3 | 0.21988 | 1.3005 | 74.5109 | 4.7451 | 757.2307 | 271.8723
4 | 0.29317 | 1.2988 | 74.4164 | 4.7247 | 1009.6409 | 270.7046
5 | 0.36647 | 1.2987 | 74.4077 | 4.7042 | 1262.0511 | 269.5325
6 | 0.43976 | 1.3 | 74.4849 | 4.6838 | 1514.4614 | 268.3634
7 | 0.51305 | 1.3028 | 74.6473 | 4.6636 | 1766.8716 | 267.2043
8 | 0.58635 | 1.3071 | 74.8941 | 4.6437 | 2019.2818 | 266.0625
9 | 0.65964 | 1.3129 | 75.2234 | 4.6242 | 2271.692 | 264.9448
10 | 0.73293 | 1.3201 | 75.6333 | 4.6052 | 2524.1023 | 263.8579
[5 empty] | Distance | Cap retour
[5 empty] | 0 | 83.8579
[5 empty] | 252.4102 | 84.9448
[5 empty] | 504.8205 | 86.0625
[5 empty] | 757.2307 | 87.2043
[5 empty] | 1009.6409 | 88.3634
[5 empty] | 1262.0511 | 89.5325
[5 empty] | 1514.4614 | 90.7046
[5 empty] | 1766.8716 | 91.8723
[5 empty] | 2019.2818 | 93.0285
[5 empty] | 2271.692 | 94.1659
[5 empty] | 2524.1023 | 95.2779

## Lisez-moi
Cet utilitaire permet de calculer les caps orthodromiques permettant de naviguer d'un point A à un point B en suivant les grands cercles (plus court chemin sur une sphère parfaite). Pour cela, introduire les coordonnées en (Latitude, Longitude) des points A et B (Latitude Nord et longitudes Ouest positives). Dans l'onglet "graph" se trouvre un graphique permettant de donner une idée de l'évolution des caps à respecter en fonction de la distance parcourue. Les distances parcourues sont estimées en faisant l'hypothèse que le rayon de la terre est de 6378 kilomètres.
REMARQUE : On fait donc l'hypothèse que la terre est une sphère parfaite...ce qui n'est pas tout à fait le cas, mais l'erreur topologique reste je crois d'influence négligeable pour le calcul des angles !
Jean-Bernard TRITSCH