## Feuil1
production | 30 | l/h | objectif
debit edm | 150 | l/h | hypothèse de 1 litre eau douce pour 5 litres edm à confirmer selon membrane (type 2521 pour 30 litres)
debit edm | 2.5 | l/mn
debit edm | 0.66138 | us GPM
pression travail | 55 | bar | valeur admise
puissance hydrolique | 229.1667 | watts | valeur physique certaine obtenue par calcul debit edm x pression
rendement | 85% |  | hypothèse courante
puissance électrique à fournir | 269.6078 | watts
intensité 12,5 V | 21.5686 | A
efficacité | 1.3909 | l/A
Données commerciales echotec
| production l/h |  |  | intensité 12,5 V | efficacité | puissance électrique à fournir
| 32 |  |  | 19.8 | 1.6162 | 247.5 | watt
| 42 |  |  | 27 | 1.5556 | 337.5 | watt
| 50 |  |  | 38 | 1.3158 | 475 | watt
| 120 |  |  | 80 | 1.5 | 1000 | watt
|  |  | moyenne | 41.2 | 1.4969