## Feuil1
production | 60 | l/h | objectif
ratio eau produite/edm | 20% |  | sans doute faible pour une menbrane 2521
debit edm | 300 | l/h | feed flow rate maxi 1,4 m3/heure
debit edm | 5 | l/mn
debit edm | 1.3228 | us GPM
pression travail | 56 | bar | valeur admise règlable
puissance hydraulique | 466.6667 | watts | valeur physique certaine obtenue par calcul debit edm x pression
rendement hydraulique | 85%
puissance électrique necessaireen sortie d'arbre moteur | 549.0196 | watts | 0.74595 | HP
rendement moteur | 85%
puissance electrique consommée | 645.9054 | watts
intensité 12,5 V | 51.6724 | A
efficacité | 1.1612 | l/A
Données commerciales echotec
| production l/h |  |  | intensité 12,5 V | efficacité | puissance électrique à fournir
| 32 |  |  | 19.8 | 1.6162 | 247.5 | watt
| 42 |  |  | 27 | 1.5556 | 337.5 | watt
| 50 |  |  | 38 | 1.3158 | 475 | watt
| 120 |  |  | 80 | 1.5 | 1000 | watt
|  |  | moyenne | 41.2 | 1.4969